## Rekapitulácia
REKAPITULÁCIA
Stavba: | Obytná zóna a technická infraštruktúra, Výstavba športovej infraštruktúry
Objekt: | SO 05 OBČIANSKA VYBAVENOSŤ
Časť:
JKSO:
Objednávateľ: | Alma, s.r.o. Pri podlužianke 9 934 01 Levice, IČO : 53190025
Zhotoviteľ: | ving s.r.o.
Dátum: | 01/2025
Kód | Popis | Cena celkom
1 | 2 | 3
HSV | Práce a dodávky HSV | 0
1 | SO 05.1 ŠPORTOVÁ PLOCHA | 0
2 | SO 05.2 MULTIFUNKČNÉ IHRISKO | 0
3 | SO 05.3 ZÁZEMIE- ŠATNE | 0
| Celkom | 0

## Rozpocet01
Výkaz výmer
Stavba: | Obytná zóna a technická infraštruktúra, Výstavba športovej infraštruktúry
Objekt: | SO 05.1 ŠPORTOVÁ PLOCHA
Objednávateľ: | Alma, s.r.o. Pri podlužianke 9 934 01 Levice, IČO : 53190025
Zhotoviteľ: | ving s.r.o.
Dátum: | 01/2025
P.Č. | Popis | MJ | Množstvo celkom | Cena jednotková | Cena celkom
1 | 2 | 3 | 4 | 5 | 6
| Práce a dodávky HSV |  |  |  | 0
| Zemné práce |  |  |  | 0
1 | Odkopávka a prekopávka nezapažená(antuka) v hornine 3,nad 100 do 1000 m3 vrátane vybúrania starých obrubníkov | m3 | 930.5 |  | 0
2 | Výkop zapaženej jamy v hornine 3, do 100 m3(vsakovacie jamy) | m3 | 16 |  | 0
3 | Výkop ryhy do šírky 600 mm v horn.3 do 100 m3(drenáž) | m3 | 77.64 |  | 0
4 | Výkop ryhy do šírky 600 mm v horn.3 do 100 m3(obrubníky) | m3 | 55.86 |  | 0
5 | Vodorovné premiestnenie výkopku tr.1-4 do 10000 m | m3 | 1080 |  | 0
6 | Zemina pre terénne úpravy | m3 | 47 |  | 0
7 | Zmes trávna ihrisková | kg | 22 |  | 0
8 | Rozprestretie ornice,sklon do 1:5,do 500m2,hrúbka do 15cm so zasiatím trávneho semena | m2 | 186.4 |  | 0
9 | Nakladanie neuľahnutého výkopku z hornín tr.1-4 nad 100 do 1000 m3 | m3 | 1033 |  | 0
10 | Uloženie sypaniny na skládky nad 100 do 1000 m3 | m3 | 1033 |  | 0
11 | Poplatok za skladovanie - zemina a kamenivo (17 05) ostatné | t | 2066 |  | 0
| Zakladanie |  |  |  | 0
12 | Výplň odvodňovacieho rebra alebo trativodu do rýh kamenivom hrubým drveným frakcie 16-32 alebo riečne kamenivo vrátane dodávky kameniva-vrátane vsakovacích jám | m3 | 77.64 |  | 0
13 | Zhotov. oplášt. výplne z geotext. v ryhe alebo v záreze pri rozvinutej šírke oplášt. od 0 do 2,5 m | m2 | 757 |  | 0
14 | Geotextílie 200g/m2 , 50m | m2 | 757 |  | 0
| Komunikácie |  |  |  | 0
15 | Podklad z kameniva drveného veľ. 32-63 mm tr.A s rozprestretím a zhutn.hr.150 mm | m2 | 1860 |  | 0
16 | Podklad z kameniva drveného veľ. 32-63 mm tr.A s rozprestretím a zhutn.hr.150 mm | T | 632.4 |  | 0
17 | Podklad z kameniva drveného veľ. 0-16 mm tr.A alebo (veľ. 0-22 mm tr.A) s rozprestretím a zhutn.hr.100 mm | m2 | 1860 |  | 0
18 | Podklad z kameniva drveného veľ. 0-16 mm tr.A alebo (veľ. 0-22 mm tr.A) s rozprestretím a zhutn.hr.100 mm, | T | 372 |  | 0
19 | Podklad z kameniva drveného veľ. 0-4 mm tr.A s rozprestretím a zhutn.hr.30 mm | m2 | 1860 |  | 0
20 | Podklad z kameniva drveného veľ. 0-4 mm tr.A s rozprestretím a zhutn.hr.30 mm | T | 111.6 |  | 0
| Rúrové vedenie |  |  |  | 0
21 | Ukladanie drenážneho potrubia bez výkop. systémom z flexibilného PVC bez obsypu | m | 493 |  | 0
22 | Drenážna rúrka perforovaná , DN 160 (100) mm , | m | 493 |  | 0
| Ostatné konštrukcie a práce-búranie |  |  |  | 0
23 | Osadenie obrubníka betón a gumenného, do lôžka z bet. pros. tr. C 16/20 s bočnou oporou vrátane dodávky betónu | m | 931 |  | 0
24 | Betón C 16/20, (pre osadenie obrubníkov) | m3 | 55.86 |  | 0
25 | Obrubník betónový š.- 80mm,rozmer: 80x250x1000-pre atl.dráhu | m | 931 |  | 0
26 | Obrubník betónový š.- 80mm,rozmer:80x250x500-pre oblúky atl.dráhy | m | 199 |  | 0
| Pružná podkladná vrstva |  |  |  | 0
| Pružná priepustná podložka / zmes kameniva,gum. granulátu a PU pojiva / hr.35 mm,realizácia podľa normy DIN 18035/6, | m2 | 1860
27 | Kamenivo 2/4 alebo 4/8-množ.materiálu:(15kg/m2)+25% premývané sušené | T | 34.875 |  | 0
28 | SBR granulát fr.1/3 alebo 2/4-množ.materiálu:(14kg/m2)+10% | T | 28.644 |  | 0
29 | PU lepidlo T144 alebo ekvivalent-množ.materiálu:(1.8kg/m2)+10% | kg | 3682.8 |  | 0
30 | Strojová montáž-miešanie: (aut.miešač-napr.MixMatic 6004 a 6004S pre presný pomer namiešaných zmäsí počas celej doby realizácie ET DECKE(gumoasfalt)) a strojová montáž ET DECKE-(napr. Finisher:PlanoMatic 928) a aut.nastavením výšky a rovinatosti gumoasfaltu (ET DECKE) | m2 | 1860 |  | 0
| Pružná podkladná vrstva-Penetrácia |  |  |  | 0
| Penetrácia 0,3kg/m2 | m2 | 1860
31 | Butyl acetát | liter | 126 |  | 0
32 | PU lepidlo T144 alebo ekvivalent | kg | 465 |  | 0
33 | Strojová montáž-nástrekom | m2 | 1860 |  | 0
| Umelé povrchy |  |  |  | 0
| TARTAN striekaný priepustný pre bežecké dráhy hr.10+3 mm vrátane rozbežiska pre skok do diaľky | m2 | 1860
SBR podložka hr.10mm
34 | SBR granulát fr.1/3 | T | 20 |  | 0
35 | PU lepidlo T144 alebo ekvivalent | kg | 3275 |  | 0
36 | Strojová montáž-miešanie-(aut.miešač-napr.MixMatic 6004 pre presný pomer namiešaných zmäsí počas celej doby realizácie SBR podložky) a strojová montáž SBR podložky-(napr.stroj finisher : PlanoMatic 928) a aut.nastavením výšky a rovinatosti SBR podložky-veľmi dôležité pre kvalitu realizácie šp.povrchu | m2 | 1860 |  | 0
| EPDM striekaný povrch(TARTAN) | m2 | 1860
37 | EPDM granulát,fr.0,5-1,5mm,farba:modrá-(0,8kg/m2) | kg | 1488 |  | 0
38 | EPDM granulát,fr.0,0-0,05mm,farbamodrá-(0,05kg/m2) | kg | 93 |  | 0
39 | PU lepidlo T134 alebo ekvivalent-(1.2kg/m2) | kg | 2232 |  | 0
40 | Strojová montáž-nástrekom | m2 | 1860 |  | 0
Tento typ povrchu „Spray coat“ je tvorený základnou vrstvou čierneho gumového granulátu SBR frakce 1-3 mm spojeného polyuretanovým pojivom, ktorá se kladie v priemernej hr. 10mm. Zmes sa mieša na mieste stavby a nanáša se špeciálnym k tomu určeným finišerom na celú plochu, čím vytvára monolitický, bezšpárový a vodopriepustný celok. Na túto vrstvu se vykonáva nástrek hr. 3mm z jemného gumového granulátu EPDM frakce 0,5-1,5 mm a EPDM prach spôsobujúceho zdrsnenie a protišmikový efekt. Celková hr. povrchu je teda 13mm. Tento povrch je určený špeciálne pre atletiku. Umelý povrch bude červený a musí mať platný certifikát medzinárodnej atletickej federácie IAAF. Čiarovanie jednotlivých dráh na ovále a základných handicapov bude bielou farbou, ostatné handicapy budú v rozdielnych farebných odtieňoch. 1) Požadované technické vlastnosti: a)Podľa IAAF špecifikácie Útlm dopadu – min 35% Vertikálna deformácia – min 1,5 mm Klzkosť – min 0,5 Vodopriepustnosť – 0,052cm/s Pevnosť v ťahu – min 0,6 N/mm2 Preťaženie – min 70% b) Podľa špecifikácie DIN V 18035-6 Štandartná deformácia – min 0,6 mm Odporové opotrebenie – max. 1 mm Odolnost pri použití tretier – trieda 1 c) Klasifikácia podľa ASTM F 2157-08 Trieda 1 (najvyššia možná klasifikácia)
2) Požadované environmentálne vlastnosti podľa DIN 18035-6 pre životné prostredie DOC – max 10 Olovo (Pb) - max 0,01mg/l Kadmium (Cd) – max 0,001 mg/l Chróm total (Cr) - max0,01 mg/l Chróm VI (CrVI) – max0,01 mg/l Ortuť (Hg) – max 0,001 mg/l Zinok (Zn) – max 1 mg/l Selen (Sn) – max 0,01 mg/l Zápach – bez zápachu
41 | Čiarovanie na tartan-polyuretánová farba,čiary š.50mm | m | 1986 |  | 0
42 | Ostatné náklady na presun a manipuláciu s materiál. | kpl | 1 |  | 0
| Ostatné investičné náklady |  |  |  | 0
43 | Náklady na vytýčenie stavby pred realizáciou stavby | kpl | 1 |  | 0
44 | Vytýčenie inžinierských sietí | kpl | 1 |  | 0
45 | Dokumentácia skutočného prevedenia stavby,vr.digit.sprac. | kpl | 1 |  | 0
| Celkom |  |  |  | 0

## Rozpocet02
Výkaz výmer
Stavba: | Obytná zóna a technická infraštruktúra Výstavba športovej infraštruktúry
Objekt: | SO 05.2 MULTIFUNKČNÉ IHRISKO
Časť:
JKSO:
Objednávateľ: | Alma, s.r.o. Pri podlužianke 9 934 01 Levice, IČO : 53190025
Zhotoviteľ: | ving s.r.o.
Dátum: | 1.2025
P.Č. | Popis | MJ | Množstvo celkom | Cena jednotková | Cena celkom
1 | 2 | 3 | 4 | 5 | 6
| Práce a dodávky HSV |  |  |  | 0
| Zemné práce |  |  |  | 0
1 | Odstránenie zeminy do minimálnej hrúbky 200 mm s následným vyhrnutím do 50m | m3 | 62.5 |  | 0
2 | Úprava pláne so zhutnením /min. hodnota hutnenia je 25MPa/ | m2 | 285 |  | 0
3 | Výkop ryhy pre drenáž do zhutnenej zemnej pláne | m3 | 9.9 |  | 0
4 | Výkop vsakovacej jamy | m3 | 8 |  | 0
5 | Vytýčenie a vŕtanie otvorov pre osadenie púzdier stĺpikov oplotenia a vst.bráničiek s priamim osadením do betónu do hutneného podložia | m3 | 4.64 |  | 0
6 | Vytýčenie, výkop a zrovnanie ryhy pre osadenie obrubníkov a položenie zemnenia do ryhy pre obrubníky | m3 | 4.15 |  | 0
8 | Vytýčenie a hĺbenie jám pre osadenie pätiek športového náradia do hutneného a vyrovnaného podložia-,basketbal-2x, | m3 | 1.728 |  | 0
9 | Zemina pre terénne úpravy | m3 | 10.2 |  | 0
10 | Rozprestretie ornice,sklon do 1:5,do 500m2,hrúbka do 10cm so zasiatím trávneho semena | m2 | 64 |  | 0
11 | Zmes trávna ihrisková | kg | 3.57 |  | 0
12 | Vodorovné premiestnenie výkopku tr.1-4 do 10000 m | m3 | 101.118 |  | 0
13 | Nakladanie neuľahnutého výkopku z hornín tr.1-4 nad 100 do 1000 m3 | m3 | 101.118 |  | 0
14 | Uloženie sypaniny na skládky nad 100 do 1000 m3 | m3 | 101.118 |  | 0
15 | Poplatok za skladovanie - zemina a kamenivo (17 05) ostatné | m3 | 101.118 |  | 0
| Zakladanie |  |  |  | 0
16 | Betón B15- C12/15 pre osadenie púzdier stĺpikov oplotenia vrátane spracovania a dopravy. | m3 | 4.64 |  | 0
17 | Osadenie púzdier stĺpikov oplotenia | ks | 41 |  | 0
19 | Betón pre osadenie cestných obrubníkov; vrátane spracovania a dopravy | m3 | 4.15 |  | 0
20 | Cestné obrubníky; 80x250x1000mm; vrátane dopravy | ks | 69 |  | 0
21 | Osadenie cestných obrubníkov | ks | 69 |  | 0
22 | Betón B15- C12/15 pre osadenie pätiek športového náradia vrátane spracovania a dopravy | m3 | 1.728 |  | 0
23 | Osadenie pätiek športového náradia+dodávka PVC rúr M200,basketbal-2*dl.1200mm | ks | 2 |  | 0
| Komunikácie |  |  |  | 0
24 | Štrkodrť fr.32 - 63mm; vrstva min. hr. 170mm; vrátane dopravy | T | 85 |  | 0
25 | Rozhrnutie strojové vrstiev frakcie podľa leaserového zamerania | m2 | 250 |  | 0
26 | Zhutnenie vrstiev valcom po vrstvách max 0,2m /min. hodnota hutnenia je 50MPa/ | m2 | 250 |  | 0
27 | Štrkodrť fr. 16-32/0-22mm, vrstva minimálnej hrúbky 100mm; vrátane dopravy | T | 50 |  | 0
28 | Rozhrnutie vrstvy podľa leaserového zamerania. | m2 | 250 |  | 0
29 | Zhutnenie vrstvy valcom /min. hodnota hutnenia je 50MPa/pod zalievaním vodou!!!!!! | m2 | 250 |  | 0
30 | Štrkodrť fr. 0-4mm, vrstva minimálnej hrúbky 30mm; vrátane dopravy | T | 15 |  | 0
31 | Rozhrnutie vrstvy podľa leaserového zamerania. | m2 | 250 |  | 0
32 | Zhutnenie vrstvy valcom /min. hodnota hutnenia je 50MPa/pod zalievaním vodou!!!!!! | m2 | 250 |  | 0
| Rúrové vedenie |  |  |  | 0
33 | Geotextília | m2 | 88 |  | 0
34 | Pokládka geotextílie | m2 | 88 |  | 0
35 | Flexodrenážna PVC rúra priemer 100mm | bm | 31 |  | 0
36 | Flexodrenážna PVC rúra priemer 65mm | bm | 42 |  | 0
37 | Položenie drenážnych rúr do ryhy | bm | 73 |  | 0
38 | Štrkodrť 4 - 8mm (alternatívne 8 - 16mm) na drenáž vrátane dopravy | T | 13.5 |  | 0
39 | Obsypanie drenážnych rúr štrkodrťou 4 - 8 mm (alternatívne 8 - 16mm) | T | 13.5 |  | 0
40 | Zhutnenie drenáže valcom | m2 | 36.5 |  | 0
| Ostatné konštrukcie a práce-búranie |  |  |  | 0
41 | Umelá tráva ; dĺžka vlákna: 20+2mm; Dtex:od 6600; počet vpichov na m2: 25 000; farba zelená, priepustnosť vody: min.67l/m2,hmotnosť min:2160g/m2+5% prerezávky | m2 | 601.65 |  | 0
42 | Lepidlo PU-14set/14,4kg | kg | 201.6 |  | 0
43 | Podlepovacia páska; šírka: 300mm | bm | 450 |  | 0
44 | Umelá tráva ; dĺžka vlákna: 20+2mm; Dtex:od 6600; počet vpichov na m2: 25 000; farba biela, priepustnosť vody: min.67l/m2,hmotnosť min:2160g/m2-šírka čiar 50mm | bm | 289 |  | 0
45 | Kremičitý piesok vrátane dopravy | t | 11 |  | 0
46 | Montáž šport.povrchu vrátane zásypu a čiarovania | m2 | 601.65 |  | 0
| DODÁVKA A MONTÁŽ Gumoasfaltu hr.30mm.podľa normy DIN 18035/6, |  |  |  | 0
| Gumoasfalt hr.30mm | m2 | 250
Materiál:
| Kamenivo 3/5 alebo 4/8mm-(15kg/m2)+25% | T | 4.7 |  | 0
| SBR granulát 1/3 alebo 3/5mm-(14kg/m2)+10% | T | 3.8 |  | 0
| PU lepidlo T144 alebo ekvivalent-(1.8kg/m2)+10% | kg | 500 |  | 0
| Strojová montáž-miešanie: (aut.miešač-napr.MixMatic 6004 a 6004S pre presný pomer namiešaných zmäsí počas celej doby realizácie ET DECKE(gumoasfalt)) a strojová montáž ET DECKE-(napr. Finisher:PlanoMatic 928) s aut.nastavením výšky a rovinatosti gumoasfaltu (ET DECKE) | m2 | 250 |  | 0
| DODÁVKA A MONTÁŽ -PENETRÁCIA podkladovej vrstvy. |  |  |  | 0
| PENETRÁCIA | m2 | 250
| Materiál: |  |  |  | 0
| Butyl acetát: (0,02kg/m2) | L | 8.5 |  | 0
| PU lepidlo T144 alebo ekvivalent: (0,25kg/m2) | kg | 63 |  | 0
| Montáž strojovo nástrekom | m2 | 250 |  | 0
| DODÁVKA A MONTÁŽ športového povrchu EPDM hr.11mm |  |  |  | 0
| EPDM hr.11mm-farba červená a zelená-(štandardná cena)-iné farby nacenenie pdľa aktuálneho cenníku a dostupnosti skladom | m2 | 250
Materiál:
| EPDM granulát fr.1/3mm,farba: červená alebo zelená,-(11kg/m2)+10% | T | 3 |  | 0
| PU lepidlo T144 alebo ekvivalent-(1,6kg/m2)+10% | kg | 440 |  | 0
| Čiarovanie: Basketbal | bm | 200 |  | 0
| Strojová montáž-miešanie-(Strojová montáž-miešanie-(aut.miešač-napr.MixMatic 6004 pre presný pomer namiešaných zmäsí počas celej doby realizácie EPDM povrchu) a strojová montáž EPDM povrchu-(napr.stroj finisher : PlanoMatic 928) s aut.nastavením výšky a rovinatosti finálneho EPDM povrchu-veľmi dôležité pre kvalitu realizácie šp.povrchu | m2 | 250 |  | 0
| Vybavenie |  |  |  | 0
BASKETBAL
47 | Basketbal konštrukcia stacionárna s presklennou doskou ( pružná obruč) | kus | 1 |  | 0
48 | Sieťka FE basketbalová do exteriéru | kus | 2 |  | 0
49 | Montáž športového náradia: Basketbal | kus | 2 |  | 0
FUTBAL:
53 | Brána futbalová; materiál: hliník; rozmer: 3,2x 2,1 x 1,5m, demotnovateľná-stacionárna | ks | 2 |  | 0
56 | Sieť na Futbalové bránky; materiál:PP;oko: 4,5*4,5cm.,farba:biela rozmer: 3,2x 2,1 x 1,5m-bezuzlová | kus | 2 |  | 0
57 | Montáž športového náradia: futbal | kus | 2 |  | 0
| Oplotenie |  |  |  | 0
64 | Mantinel sendvičový; materiál: AL+PVC; hrúbka 6mm, farba sivá, rozmer: 2000x1000mm | m2 | 69 |  | 0
65 | Madlo profilované ochranné, materiál hliník, komaxitová úprava, farba sivá | bm | 69 |  | 0
66 | Púzdro pre psadenie stĺpika oplotenia,materiál: hliník,oceľ alebo PEHD plast 70.5/60.5x5x1000mm ; | ks | 52 |  | 0
67 | Profil ukončovací "L"/65x65x5x1000mm ; materiál hliník; komaxitová úprava; farba sivá | ks | 32 |  | 0
68 | Stĺpik profilovaný "H" 100x6,1x1000mm ; materiál hliník; komaxitová úprava; farba sivá-priebežný/krytie spojov mantinelov | ks | 96 |  | 0
69 | Stĺpik galvanizovaný Ø60mm 1700mm | ks | 24 |  | 0
71 | Stĺpik galvanizovaný Ø60mm 4700mm | ks | 18 |  | 0
72 | Rúra galvanizovaná Ø48mm; stužujúca: 18*5.85bm+ 2*3.3m | m | 96 |  | 0
73 | PVC krytka na profilovaný stĺpik-rohový s výrezom | ks | 4 |  | 0
74 | PVC krytka na profilovaný stĺpik-doraz | ks | 12 |  | 0
75 | PVC krytka na profilovaný stĺpik-priamy s výrezom | komplet | 22 |  | 0
76 | PVC krytka na profilovaný stĺpik-priamy bez výrezu | ks | 18 |  | 0
77 | PVC krytka na M60,3mm stĺpik | ks | 18 |  | 0
79 | Jäcklový profil; galvanizovaný; vystužovací; rozmer: 30x30x2,5mm; materiál: FE -( 4* po všetkych stranách zrkadlovo ) | bm | 250 |  | 0
80 | Sieť ochranná; oko 45x45 mm; farba: zelená; hr.: 200g/m2; materiál: Polyester | m2 | 195 |  | 0
81 | Vrchné stuženie pravouhlé vrchné/rohové prechodné ; materiál: zliatina hliník alebo FE galvanizovaná; 57/52mm-70/64.2mm | ks | 4 |  | 0
82 | Vrchné stuženie vrchné/priame prechodné ; materiál: zliatina hliník alebo FE galvanizovaná; 70,3/60,3mm-58,3/48,3mm | ks | 12 |  | 0
83 | Stredné stuženie prechodné/doraz ; materiál: zliatina hliník alebo FE galvanizovaná; 70.3/60.3mm-58.30/60.3mm | ks | 8 |  | 0
85 | Samolepiaca páska protihluková,hr.3mm,rozmer:30mm*30mdl.)., | kus | 16 |  | 0
86 | Oko ART48 so závitom M6*70 (balenie 200kus) | balenie | 1 |  | 0
87 | Skrutka nabyt.s plochou a zápustnou maticou,hl.M6*140 | kus | 250 |  | 0
88 | Skrutka nabyt.s plochou hl.M6*40 | kus | 150 |  | 0
89 | Skrutka nabyt.s plochou hl. na imbuse M6*30 samorezný šrón do hliníku | kus | 200 |  | 0
90 | Samoistiaca matica M6 | kus | 400 |  | 0
91 | PP krytka na samoistiacu maticu M6 | kus | 100 |  | 0
92 | Sedlová svorka dvojitá 5mm | kus | 45 |  | 0
93 | Lanko poplastované 3/4 | m | 175 |  | 0
94 | Šponovák M6 | kus | 28 |  | 0
95 | Karabinka hliníková eloxovaná 4*50mm,farba strieborná-(balenie 100kus) | kus | 8 |  | 0
96 | Montáž oplotenia | Dielo | 1 |  | 0
| Ostatné investičné náklady |  |  |  | 0
97 | Zameranie polohy, výšky a vytýčenie stavby | kpl | 1 |  | 0
98 | Náklady na vytýčenie stavby pred realizáciou stavby | kpl | 1 |  | 0
99 | Dokumentácia skutočného prevedenia stavby,vr.digit.sprac. | kpl | 1 |  | 0
100 | Doprava materiálu a strojov | dielo | 1 |  | 0
| Celkom |  |  |  | 0

## Rozpocet 03
Výkaz výmer
Stavba: | Obytná zóna a technická infraštruktúra Výstavba športovej infraštruktúry
Objekt: | SO 05.3 ZÁZEMIE- ŠATNE
Časť:
JKSO:
Objednávateľ: | Alma, s.r.o. Pri podlužianke 9 934 01 Levice, IČO : 53190025
Zhotoviteľ: | ving s.r.o.
Dátum: | 01/2025
P.Č. | Popis | MJ | Množstvo celkom | Cena jednotková | Cena celkom
1 | 2 | 3 | 4 | 5 | 6
| Práce a dodávky HSV |  |  |  | 0
| Zemné práce |  |  |  | 0
1 | Výkop nezapaženej jamy v hornine 3, do 100 m3 | m3 | 2.35 |  | 0
2 | Hĺbenie nezapažených jám a zárezov. Príplatok za lepivosť horniny 3 | m3 | 2.35 |  | 0
3 | Vodorovné premiestnenie výkopku z horniny 1-4 nad 20-50m | m3 | 2.35 |  | 0
4 | Vodorovné premiestnenie výkopku po spevnenej ceste z horniny tr.1-4, do 100 m3 na vzdialenosť do 3000 m | m3 | 2.35 |  | 0
5 | Vodorovné premiestnenie výkopku po spevnenej ceste z horniny tr.1-4, do 100 m3, príplatok k cene za každých ďalšich a začatých 1000 m | m3 | 16.45 |  | 0
6 | Nakladanie neuľahnutého výkopku z hornín tr.1-4 nad 100 do 1000 m3 | m3 | 2.35 |  | 0
7 | Uloženie sypaniny na skládky do 100 m3 | m3 | 2.35 |  | 0
8 | Poplatok za skládku - zemina a kamenivo (17 05) ostatné | t | 4.935 |  | 0
| Komunikácie |  |  |  | 0
9 | Podklad zo štrkodrviny fr. 0-63 mm s rozprestretím a zhutnením, po zhutnení hr. 150 mm | m2 | 65.5 |  | 0
10 | Betón C 20/25, (pätky) | m3 | 2.35 |  | 0
11 | Kontajnerový systém, Kontajner 4x 6055x2435x2820 mm (DxŠxV) s obkladom z fasadných panelov (napr.SOFIT), s vybavením, ZTI UK, EL, uzemnenie dopravné náklady, podľa popisu, | m2 | 4 |  | 0
| Presun hmôt HSV |  |  |  | 0
12 | Presun hmôt pre pozemné komunikácie s krytom dláždeným (822 2.3, 822 5.3) akejkoľvek dĺžky objektu | t | 81.017 |  | 0
| Celkom |  |  |  | 0